## Sheet1
積層板の剛性行列計算マクロ
計算条件の入力セル
EL(MPa) | ET(MPa) | GLT(MPa) | nLT | 1層厚さ(mm) | 全層数
128 | 9.1 | 4.3 | 0.35 | 0.125 | 8
積層構成（全層の繊維角度を入力してください）
0 | 90 | 0 | 90 | 90 | 9 | 90 | 0
面内剛性行列（N/m)
A11 | A12 | A16 |  | 68443125.9239 | 3555195.0778 | 2211502.8817
A12 | A22 | A26 | ＝ | 3555195.0778 | 69176939.1941 | 105056.0887
A16 | A26 | A66 |  | 2211502.8817 | 105056.0887 | 4642213.2694
連成剛性行列（N)
B11 | B12 | B16 |  | -132.96 | 64.165 | 414.6568
B12 | B22 | B26 | ＝ | 64.165 | 4.63 | 19.6977
B16 | B26 | B66 |  | 414.6568 | 19.6977 | 64.165
面外剛性行列（Nm)
D11 | D12 | D16 |  | 7.611 | 0.28023 | 0.080628
D12 | D22 | D26 | ＝ | 0.28023 | 3.8895 | 0.0038302
D16 | D26 | D66 |  | 0.080628 | 0.0038302 | 0.37081
剛性計算